## BOM_TSDZ2-ESP32-v2_202003092326
ID | Name | Designator | Footprint | Quantity | Manufacturer Part | Manufacturer | Supplier | Supplier Part | Description / Value | Instructions
1 | LM5166DRCR | U1 | VSON-10_L3.0-W3.0-P0.50-TL-EP | 1 | LM5166DRCR | Texas Instruments | LCSC | C481392 | IC SWITCHING VOLTAGE REGULATOR VSON-10 | Align dot on chip with dot on PCB (pin 1)
2 | 56.2K | R1 | R0402 | 1 | 0402WGF5622TCE | UniOhm | LCSC | C54968 | CHIP RES. 56.2K Ohm 1% 1/16W 0402
3 | 309K | R4 | R0402 | 1 | RC-02W3093FT | Guangdong Fenghua Advanced Tech | LCSC | C321438 | CHIP RES. 309K Ohm 1% 1/16W 0402
4 | U.FL-R-SMT-1(80) | JP1 | RF-SMD_U.FL-R-SMT-1(80) | 1 | U.FL-R-SMT-1(80) | HRS | LCSC | C88374 | RF Connectors 50Ohm U.FL
5 | 22uH | L1 | IND-SMD_L5.0-W5.0-P3.60_SMNR5040 | 1 | SMNR5040-220MT | SXN | LCSC | C9391 | Power Inductor 22uH ±20% 1.4A SMD,5.0x5.0x4.0mm
6 | 10nF | C11 | C0402 | 1 | CL05B103KB5NNNC | SAMSUNG | LCSC | C15195 | CAP. CER. 10nF 25V X7R 0402
7 | 4.7K | R3,R6,R7 | R0402 | 3 | CR0402JF0472G | LIZ | LCSC | C100658 | CHIP RES. 4.7K Ohm 5% 1/16W 0402
8 | 1uF | C1 | C0603 | 1 | CL10B105KA8NNNC | SAMSUNG | LCSC | C29936 | CAP. CER. 1UF 25V X7R 0603
9 | 2.2uF | C2 | C0603 | 1 | 0603B225K160NT | FH | LCSC | C43922 | CAP. CER. 2.2UF 25V X7R 0603
10 | 47uF | CO2,CO1 | C1210 | 2 | GRM32ER71A476KE15L | MuRata | LCSC | C84494 | CAP CER 47UF 10V X7R 1210
11 | TXS0104ERGYR | U4 | VQFN-14_L3.5-W3.5-P0.50-BL-EP | 1 | TXS0104ERGYR | Texas Instruments | LCSC | C154926 | IC Level Translators VQFN-14_3.6x3.6x05P | Align dot on chip with dot on PCB (pin 1)
12 | 220nF | C10 | C1206 | 1 | GCJ31MR72A224KA01L | Murata Electronics | LCSC | C363946 | CAP CER 220nF 100V X7R 1206
13 | NCV8535MN330R2G | U7 | NCV8535 | 1 | NCV8535MN330R2G | ON Semicon | LCSC | C114799 | IC LDO 3.3V 500mA Reverse Voltage protection DFN-10_EP_3x3mm | Align dot on chip with dot on PCB (pin 1)
14 | 100nF | C4,C3,C5,C6,C7,C9,C8 | 0402' | 7 | GCM155R71C104KA40D | Murata Electronics | LCSC | C126523 | CAP CER 0.1UF 10V X7R 0402
15 | TMP112AIDRLR | U5 | SOT-563_L1.6-W1.2-P0.50-LS1.6-BL | 1 | TMP112AIDRLR | TI | LCSC | C28927 | IC Temp. Sensor SOT563 | Align pin 1 with dot on PCB (pin 1)
16 | 10K | R2 | R0402 | 1 | HQ02WAJ0103TCE | UNI-ROYAL(Uniroyal Elec) | LCSC | C414854 | CHIP RES. 10K Ohm 5% 1/16W 0402
17 | 4.7uF | CIN | C1210 | 1 | C1210X475K101T | Holy Stone Enterprise | LCSC | C337978 | CAP CER 4.7UF 100V X7R 1210
18 | ESP32-PICO-D4 | U3 | QFN-48_L7.0-W7.0-P0.50-TL-EP5.1 | 1 | ESP32-PICO-D4 | Espressif Systems | LCSC | C193707 | IC RF SOC QFN-48 | Align dot on chip with dot on PCB (pin 1)
19 | 100K | R5 | R0402 | 1 | RC-02W1003FT | Guangdong Fenghua Advanced Tech | LCSC | C258090 | CHIP RES. 100K Ohm 1% 1/16W 0402
20 | 27R | RIN | R1210 | 1 | 1210W2J0270T5E | UNI-ROYAL(Uniroyal Elec) | LCSC | C396488 | CHIP RES. 27 Ohm 5% 1/2W 1210